## sample_cost_schedule_house_FR
Hierarchy	Identification	Name	Quantity	Unit	Contract	Rate	Material Rate	Labor Rate	Subtotal	Property	Query
1	DB	Design and build
2	DB.1	Design
3	DB.1.1	Architecte	1	unit	40000				40000
3	DB.1.2	Bet structure	1	unit	10000				10000
3	DB.1.3	Bet lots techniques	1	unit	8000				8000
2	DB.2	Construction
3	DB.2.1	Go & etancheite
4	DB.2.1.1	Gros oeuvre
4	DB.2.1.2	Etancheite
5	DB.2.1.2.1	Forme de pente et chape de lissage				97				NetArea	IfcSlab, location=Roof
5	DB.2.1.2.2	Ecran pare-vapeur et isolation thermique				47				NetArea	IfcSlab, location=Roof
5	DB.2.1.2.3	Systeme d’etancheite bicouche				23				NetArea	IfcCovering, type=Etancheite_H
5	DB.2.1.2.4	Reliefs d’etancheite bicouche				7				Length	IfcWall, type=”BLK150”, location=Roof
5	DB.2.1.2.5	Protection horizontales d’etancheite par carreaux de ciment								NetArea	IfcCovering, type=Etancheite_H
5	DB.2.1.2.6	Protection des reliefs d’etancheite
5	DB.2.1.2.7	Etancheite legere
5	DB.2.1.2.8	Fourniture et pose de gargouilles y compris crapaudines	3	unit

4	DB.2.1.3	Gros oeuvre piscine
5	DB.2.1.3.1	Fouilles en pleine masse dans tous terrains y compris rocher
5	DB.2.1.3.2	Remblaiement ou evacuation aux decharges publiques
5	DB.2.1.3.3	Beton de proprete
5	DB.2.1.3.4	Beton hydrofuge pour tous les ouvrages en fondation et elevation
5	DB.2.1.3.5	Aciers a haute limite elastique fe500 pour les ouvrages en fondation et elevation

4	DB.2.1.4	Maconnerie et briquetage en elevation
5	DB.2.1.5.1	Cloisons en briques creuses 7t
5	DB.2.1.5.2	Doubles cloisons en briques creuses 7t+vide10+7t

4	DB.2.1.5	Enduits interieurs et exterieurs
5	DB.2.1.5.1	Enduit interieur au mortier de ciment sur murs et plafonds y / Compris baguettes d'angles
5	DB.2.1.5.1.1	Enduit interieur au platre
5	DB.2.1.5.1.2	Enduit projete exterieur au mortier de ciment y compris baguettes / D'angles
5	DB.2.1.5.1.3	Enduit de couronnement d'acroteres y compris facon de larmier

4	DB.2.1.5	Reseaux sous dallage
5	DB.2.1.5.1	Canalisation en buse pvc type assainissement serie i
6	DB.2.1.5.1.1	Tranchee
6	DB.2.1.5.1.2	P.v.c diametre de 200 mm

5	DB.2.1.5.2	Regards en beton arme
6	DB.2.1.5.2.1	Regards visitable de 50x50 cm
6	DB.2.1.5.2.2	Regards non visitable de 40x40 cm
4	DB.2.1.5	Divers
5	DB.2.1.5.1	Gaine technique d’aeration et habillage des descentes des eaux

3	DB.2.2	Fluides
4	DB.2.2.1	Plomberie
4	DB.2.2.2	Climatisation
4	DB.2.2.3	Sanitaire
3	DB.2.3	Electricite
4	DB.2.3.1	Eclairage et appareillage
4	DB.2.3.2	Panneaux solaires
3	DB.2.4	Architecture interieure
4	DB.2.4.1	Menuiserie metallique
5	DB.2.4.1.1	G.c 1 en vitrage bord àbord 10*10*2(1unite) rail en alu encastre
5	DB.2.4.1.2	G.c 2 en vitrage bord àbord 10*10*2(1unite) rail en alu encastre

4	DB.2.4.2	Menuiserie bois
5	DB.2.4.2.1	Portes
6	DB.2.4.2.1.1	P1								Count	IfcDoor, type=P1
6	DB.2.4.2.1.2	P2								Count	IfcDoor, type=P2-LEFT + IfcDoor, type=P2-RIGHT
6	DB.2.4.2.1.3	P3								Count	IfcDoor, type=P3-LEFT + IfcDoor, type=P3-RIGHT

5	DB.2.4.2.2	Placards et habillage
6	DB.2.4.2.2.1	Fourniture placard type 1
6	DB.2.4.2.2.2	Fourniture placard type 2
6	DB.2.4.2.2.3	Fourniture placard type 3
6	DB.2.4.2.2.3	Fourniture placard type 4

4	DB.2.4.3	Revetement sol parquet
5	DB.2.4.3.1	Fourniture parquet contrecolle 18mm dont epaisseur noyer americain 3mm					300			NetArea	IfcCovering, type=RS-2
5	DB.2.4.3.2	Fournitur basic underlay					50			NetArea	IfcCovering, type=RS-2
5	DB.2.4.3.3	Fourniture profilpas finition laiton 2,5mm					20			Width	IfcDoor
5	DB.2.4.3.4	Pose du parquet y compris isolant acoustique, chappe de ciment, sous-couche et barre de seuil						74		NetArea	IfcCovering, type=RS-2

4	DB.2.4.4	Revetement sol marbre
5	DB.2.4.4.1	Fourniture marbre sols								NetArea	IfcCovering, type=RS-5
5	DB.2.4.4.2	Fourniture marbre- sols sdb								NetArea	IfcCovering, type=RS-2
5	DB.2.4.4.3	Fourniture marbre murs sdb
5	DB.2.4.4.4	Fourniture marbre marche escalier y/c nez
5	DB.2.4.4.5	Pose marbre sols y compris chappe de ciment
5	DB.2.4.4.6	Pose marbre murs
5	DB.2.4.4.7	Pose marbre marches

4	DB.2.4.5	Revetement carreaux
5	DB.2.4.5.1	Revetements
6	DB.2.4.5.1.1	Revêtement sol: cuisine - carreaux - gres cerame (30*60cm) - choix sous validation d'echantillons par l'architecte et le maitre d'ouvrage
6	DB.2.4.5.1.2	Revêtement sol: salle de jeux - carreaux - gres cerame (30*60cm) - choix sous validation d'echantillons par l'architecte et le maitre d'ouvrage
6	DB.2.4.5.1.3	Revêtement sol: (reserve) - gres cerame (30*60cm) - choix sous validation d'echantillons par l'architecte et le maitre d'ouvrage -
6	DB.2.4.5.1.4	Revêtement mural cuisine - carreaux - effet vitrage noir
5	DB.2.4.5.2	Plinthes
6	DB.2.4.5.2.1	Plinthes - duropolymer orac decor ref : sx157
6	DB.2.4.5.2.2	Plinthes marches - - duropolymer orac decor ref : sx157

4	DB.2.4.6	Peinture
5	DB.2.4.6.1	Fourniture et pose peinture murs - marmorex astral y/c preparation (5 couches)
5	DB.2.4.6.2	Fourniture et pose peinture contremarche escalier - marmorex astral y/c preparation (5 couches
5	DB.2.4.6.3	Fourniture et pose peinture murs cuisine - alpha tacto astral y/c preparation (5 couches)
5	DB.2.4.6.4	Foruniture et pose peinture faux-plafond - jotun acrylique mate blanc y/c preparation (5 couches)
5	DB.2.4.6.5	Fourniture et pose peinture murs sdb - jotun acrylique semi-brillant blanc special piece humide y/c preparation (5 couches)
5	DB.2.4.6.6	Fourniture et pose peinture faux-plafond sdb + cuisine - jotun acrylique semi-brillant blanc special piece humide y/c preparation (5 couches)

4	DB.2.4.7	Faux plafonds
5	DB.2.4.7.1	Type 1
5	DB.2.4.7.2	Type 2
5	DB.2.4.7.3	Type 3 – hydrofuge – exterieur
5	DB.2.4.7.4	Trappes d’acces

4	DB.2.4.8	Cuisine	1	unit

3	DB.2.5	Facade
4	DB.2.5.1	Revetement exterieur
5	DB.2.5.1.1	Revetement mural: plus value enduit mural hydrofuge (monocouche)
5	DB.2.5.1.2	Revetement mural: pierre volcanique grise
5	DB.2.5.1.3	Revetement mural: bardage en bois iroko ou tole alu section carre ou rectangulaire avec habillage bois technowood (voir detail architecte)
5	DB.2.5.1.4	Revêtement sol: terrasses et cour - tech - choix sous validation d'echantillons par l'architecte et le maitre d'ouvrage
5	DB.2.5.1.5	Revetement sol: seuill entree en pierre de taza
5	DB.2.5.1.6	Revetement sol: sous bassement perimetre villa en pierre de taza

4	DB.2.5.2	Menuiserie aluminium
5	DB.2.5.2.1	Fenetres
6	DB.2.5.2.1.1	F1
6	DB.2.5.2.1.2	F2

5	DB.2.5.2.2	Chassis ouvrants
6	DB.2.5.2.2.1	Ch1
6	DB.2.5.2.2.2	Ch2
6	DB.2.5.2.2.3	Ch3

5	DB.2.5.2.3	Portes coulissantes/ mur rideau
6	DB.2.5.2.3.1	P4
6	DB.2.5.2.3.2	P5
6	DB.2.5.2.3.3	P6

5	DB.2.5.2.4	Volets roulants
6	DB.2.5.2.4.1	Type 1
6	DB.2.5.2.4.2	Type 2
6	DB.2.5.2.4.3	Type 3
3	DB.2.6	Exterieur
4	DB.2.6.1	Cloture
4	DB.2.6.2	Piscine
4	DB.2.6.3	Jardin